## 材料检测
材料检测送检指南
序号 | 材料名称 |  | 检评标准 | 检测项目 | 检测单价 | 单位 | 取样规则 | 备注
1 | 混凝土试块 |  | GB/T 50081-2019 GB/T 50082-2009 JTS/T 236-2019 JTG E 30-2005 | 抗压强度 | 30 | 元/组 | 用于检查结构构件混凝土的试件，应在混凝土的浇筑地点随机抽取，取样与试样留置应符合如下规定： 1、每拌制100盘且不超过100m³的同配合比的混凝土，取样不得少于一次； 2、每工作班拌制的同一班配合比的混凝土不足100盘时，取样不得少于一次； 3、当一次连续浇筑超过1000m³时，同一配合比的混凝土每200m³取样不得少于一次；（备注：以上三点是相对于每个部位来说。） 试验尺寸及数量： ① 抗压强度（150×150×150）mm，3 块/组 ② 抗折强度（550×150×150）mm，3块/组 ③ 抗折强度（400×100×100）mm，3块/组 ④ 抗渗（175×185×150）mm，6块/组
|  |  |  | 抗折强度 | （550×150×150）mm， 210 | 元/组
[5 empty] | （400×100×100）mm，100 | 元/组
|  |  |  | 抗渗 | P6，400 | 元/组 |  | 每增加 1 个等级加收100元
[5 empty] | P8，500 | 元/组
2 | 混凝土配合比 |  | JGJ 55-2011 GB/T50080-2016 GB/T50081-2019 GB/T50082-2009 JTS/T 236-2019 JTG 3420-2020 | 配合比设计 | 500 | 元/组 | 砂50kg、石80Kg、水泥一包，外加剂检验合格证或掺合料数量按使用说明书并根据水泥用量确定。（另：混凝土抗渗配合比要送双倍材料；混凝土抗折配合比三倍） | （超过C45的，每增加一级，加收10%）另：抗渗配合比要加收一组抗渗检测费：P6 400元/组；P8 500元/组。混凝土抗折配合比加收一组混凝土抗折检测费：150mm×150mm×550mm ，210元/组；100mm×100mm×400mm， 100元/组
3 | 混凝土外加剂 |  | GB 8076-2008 JTS/T 236-2019 GB/T 8077-2023 GB/T 8074-2008 GB/T 1345-2005 GB/T 23439-2017 | 减水率 | 200 | 元/项 | ① 注明掺量； ② 注明外加剂型号规格（标准里面规定的），例如：高性能减水剂早强型、标准型、缓凝型，高效减水剂标准型、缓凝型，普通减水剂早强型、标准型、缓凝型等； ③ 水剂5kg，粉剂3kg； ④ 匀质性提供有效厂控指标（盖章），否则不予评定。采用铁标时，无需提供厂控指标。 ⑤ 提供产品出厂合格证和检验报告单。
|  |  |  | 凝结时间差 | 500
|  |  |  | 泌水率比 | 600
|  |  |  | 抗压强度比 | 800
|  |  |  | 水泥胶砂减水率 | 200
|  |  |  | 含气量 | 500
|  |  |  | 含固量 | 200
|  |  |  | 氯离子含量 | 300
|  |  |  | pH值 | 100
|  |  |  | 细度 | 150
|  |  |  | 膨胀剂细度 | 150
|  |  |  | 膨胀剂限制膨胀率 | 1000
|  |  |  | 密度 | 100
4 | 砂浆配合比 |  | JGJ/T 98-2010 | 配合比设计 | 300 | 元/组 | 砂30kg、水泥一包、掺合料数量按使用说明书并根据水泥用量确定。
5 | 预拌砂浆 |  | GB/T 25181-2019 | 凝结时间 | 500 | 元/项 | 1、砂：25kg、水泥：15kg、掺合料：10kg、外加剂：2kg；水泥、掺合料、外加剂包装要密封避免受潮。客户提供配合比，并注明型号（砌筑、抹灰、地面或防水）和强度等级，防水型砂浆另要备注防水等级;提供产品出厂合格证和检验报告单。 2、湿拌砌筑（M5～M30）、湿拌抹灰（M5～M20，没有M7.5）、湿拌地面（M15～M25）、湿拌防水（M10～M20，P6～P10标准中没有的强度等级或防水等级，不予结果评定。湿拌砂浆收样时如果客户要做稠度、凝结时间且需要评定时，需要提供稠度、凝结时间的生产厂控制值。
|  |  |  | 稠度 | 200
|  |  |  | 表观密度 | 200
|  |  |  | 保水率 | 400
|  |  |  | 2h稠度损失率 | 400
|  |  |  | 28d抗压强度 | 500
|  |  |  | 14d拉伸粘结强度 | 500
6 | 砂浆试块 |  | JGJ/T 70-2009 | 抗压强度 | 30 | 元/组 | 1、《JCJ/T70-2009》标准规范：70.7mm×70.7mm×70.7mm立方体3块，实测尺寸与公称尺寸之差不超过1mm，试模的不平度应为100mm且不超过0.05mm，相邻面的不垂直度，不应超过±1度。 2、《GB 50204-2015》标准规范：70.7mm×70.7mm×70.7mm立方体6块，实测尺寸与公称尺寸之差不超过1mm，试模的不平度应为100mm且不超过0.05mm，相邻面的不垂直度，不应超过±1度（一般用于地基锚杆）。 3、抽样数量为每一验收批且不超过250m³砌体的各种类型及强度等级的砌筑砂浆，每台搅拌机应至少抽样一次。（备注：一般一层一次。）
7 | 水泥净浆试块 |  | GB 50204-2015 | 抗压强度 | 60 | 元/组 | 每工作班留置一组（70.7×70.7×70.7）mm，6 块/组
8 | 水泥净浆配合比 |  | 参照JGJ 98-2010、JTG/T 3650-2020、GB 50204-2015 | 水泥净浆配合比设计 | 600 | 元/组 | ①水泥25kg，外加剂若干； ②客户注明设计要求：强度、流动度、外加剂掺量等；
9 | 水泥 | 通用硅酸盐水泥 | GB 175-2007 | 细度（筛余法）、标准稠度用水量、胶砂强度、安定性（煮沸法）、凝结时间 | 640 | 元/组 | ①同厂家、同标号、同编号、同生产日期：散装水泥不超过500t为一批；袋装水泥不超过200t为一批； ②抽取至少10kg样品，需用水泥留样桶或密封袋封装。 ③硅酸盐水泥（PⅠ或PⅡ）与普通硅酸盐水泥（P O）的细度以比表面积表示；矿渣硅酸盐水泥、火山灰硅酸盐水泥、粉煤灰硅酸盐水泥、复合硅酸盐水泥的细度以筛余表示。
|  |  |  | 比表面积 | 200 | 元/项
|  |  |  | 烧失量 | 300
|  |  |  | 保水率 | 200
|  |  |  | 密度 | 150
|  | 道路硅酸盐水泥 | GB/T 13693-2017 | 凝结时间 | 100 | 元/项
|  |  |  | 烧失量 | 300
|  |  |  | 比表面积 | 200
|  |  |  | 强度 | 240
|  |  |  | 安定性（煮沸法） | 100
|  | 砌筑水泥 | GB/T 3183-2017 | 细度（筛余法）、标准稠度用水量、胶砂强度、安定性（煮沸法）、凝结时间 | 640 | 元/组 | ①不超过200t为一批； ②抽取至少10kg样品，需用水泥留样桶或密封袋封装。 ③注明砌筑水泥强度等级12.5、22.5或32.5。
|  |  |  | 保水率 | 200 | 元/项
|  |  |  | 水泥胶砂流动度 | 400
10 | 砂物理性能 |  | GB/T14684-2022 | 含泥量/石粉含量、堆积密度、压碎指标、含水率、氯离子含量、颗粒级配、表观密度 | 天然砂360 人工砂540 | 元/组 | 1、以400m3或600吨为一验收批，抽取25kg样品。提供检验项目、工程部位、砂场名称、砂品种、砂种类。 2、使用单位应按砂、石的同产地同规格分批验收。采用大型工具（如火车、货船或汽车）运输的，应以400m³或600t为一验收批，采用小型工具（如拖拉机等）运输的，应以200m³或300t为一验收批。不足上述量者应按一验收批进行验收。当砂的质量比较稳定、进料量又较大时，可以1000t为一验收批。 3、25kg，提供检验项目、工程部位、砂场名称、砂品种、砂种类。 | 含泥量（仅天然砂）、亚甲蓝值与石粉含量（仅人工砂）、压碎指标（仅人工砂）
11 | 石物理性能 |  | JGJ 52-2006 | 针/片状颗粒含量、压碎指标、颗粒级配、含水率、含泥量、堆积密度、表观密度 | 550 | 元/组 | 1、以400m3或600吨为一验收批，抽取50kg样品，提供检验项目、工程部位、石场名称、石品种、公称粒级。 2、使用单位应按砂、石的同产地同规格分批验收。采用大型工具（如火车、货船或汽车）运输的，应以400m³或600t为一验收批，采用小型工具（如拖拉机等）运输的，应以200m³或300t为一验收批。不足上述量者应按一验收批进行验收。当砂的质量比较稳定、进料量又较大时，可以1000t为一验收批。 3、50kg，提供检验项目、工程部位、石场名称、石品种、公称粒级。
12 | 粉煤灰 |  | GB/T 1596-2017 | 含水量、细度、烧失量、需水量比 | 330 | 元/组 | 1、10Kg，提供样品类别、质量等级、检验项目、生产厂名、牌号、出厂批号、出厂日期，提供合格证、出厂检验报告；（B/T1596-2017(复检双倍取样）C类：由褐煤或次烟煤煅烧收集的粉煤灰，其氧化钙含量一般大于10%质量等级分为Ⅰ级、Ⅱ级、Ⅲ级。F类;由无烟煤或烟煤煅烧收集的粉煤灰质量等级分为Ⅰ级、Ⅱ级、Ⅲ级）。另外要求送水泥5kg（强度等级为42.5）。 2、按同种类、同等级编号和取样。散装粉煤灰和袋装粉煤灰应分别进行编号和取样。不超过500t为一编号，每一编号为一取样单位。粉煤灰质量按干灰（含水量小于1%）的质量计算。水泥不得受潮、混入杂物和结块；盛装容器要干净、干燥、防潮、密闭。
|  |  |  | 密度 | 150 | 元/项
|  |  |  | 安定性（仅C类） | 100
|  |  |  | 活性指数 | 800
13 | 热轧光圆钢筋 |  | GB 1499.1-2024 | 重量偏差 | 80 | 元/组 | 1、每批由同一牌号、同一炉罐号、同一规格的钢筋组成。 2、试件切口应平滑且与长度方向垂直，不得有裂纹、结疤、折叠等有害表面缺陷，至少有一条钢筋表面轧上有清晰的牌号、标志、公称直径。[d为钢筋直径，现场用到的钢筋(送检时附带上相应的钢筋合格证)]； ①没有抗震要求的钢筋：每个规格7根钢筋，重量偏差及拉伸5根(每根长度=550mm)+弯曲2根(每根长度=700mm）; ②有抗震要求的钢筋：每个规格6根钢筋，重量偏差及拉伸5根(每根长度=550mm)+反向弯曲1根(每根长度=700mm）; 另外做重量偏差的5根钢筋割口要平整，至少有一条切割标记段。热轧光圆钢筋的弯曲状态应修整正直。 | 每层建筑面积1000㎡以下的两层送一次，每层建筑面积1000㎡或以上的一层送一次，若平方数过大可适当增加。
弯曲
拉伸
14 | 热轧带肋钢筋 |  | GB 1499.2-2024 | 重量偏差 | 80 | 元/组 | 1、每批由同一牌号、同一炉罐号、同一规格的钢筋组成。 2、试件切口应平滑且与长度方向垂直，不得有裂纹、结疤、折叠等有害表面缺陷，至少有一条钢筋表面轧上有清晰的牌号、标志、公称直径。[d为钢筋直径，现场用到的钢筋(送检时附带上相应的钢筋合格证)]； ①没有抗震要求的钢筋：每个规格7根钢筋，重量偏差及拉伸5根(每根长度=550mm)+弯曲2根(每根长度=700mm）; ②有抗震要求的钢筋：每个规格6根钢筋，重量偏差及拉伸5根(每根长度=550mm)+反向弯曲1根(每根长度=700mm）; 另外做重量偏差的5根钢筋割口要平整，至少有一条切割标记段。 | 每层建筑面积1000㎡以下的两层送一次，每层建筑面积1000㎡或以上的一层送一次，若平方数过大可适当增加。
弯曲
拉伸
15 | 碳素结构钢 |  | GB/T 700-2006 | 弯曲 | 150 | 元/组 | 1、拉伸、弯曲各取1个/组（拉伸1根(每根长度=400mm)+反向弯曲1根(每根长度=700~750mm）。 2、同一牌号、同一炉号、同一质量等级、同一品种、同一规格、同一热处理为验收批，重量不大于60吨。
尺寸
拉伸
16 | 低碳钢热轧圆盘条 |  | GB/T 701-2008 | 冷弯 | 150 | 元/组 | 1、拉伸取1条、弯曲取2条/组（拉伸1根(每根长度=400mm)+反向弯曲2根(每根长度=700~750mm）。 2、同一牌号、同一炉号、同一规格盘条处理为验收批。
抗拉强度
断后伸长率
尺寸及允许偏差
17 | 钢筋焊接 | 电渣焊 | JGJ 18-2012 | 拉伸性能 | 60 | 元/组 | 1、拉伸取样3根，总长550mm。（备注：工艺检验的单体工程每个规格送检一组，工程部位：主体结构） 2、应以300个同牌号钢筋接头作为一批。 | 每层建筑面积1000㎡以下的两层送一次，1000㎡或以上的，一层送一次；规格：现场所用到电渣焊的钢筋；复检需加倍送检。
|  | 双面搭接焊 |  |  |  |  | 1、拉伸取样3根，每根长5d（焊口），总长（550mm）：直径≦20mm（13d+180mm），直径>20mm（13d+240mm）。 2、应以300个同牌号钢筋、同形式接头作为一批。 | 每层建筑面积1000㎡以下的五层送一次，1000㎡或以上的，三层送一次；复检需加倍送检。（注明现场检验或工艺检验）
|  | 单面搭接焊 |  |  |  |  | 1、拉伸取样3根，每根长10d（焊口），总长（550mm）：直径≦20mm（15d+180mm），直径>20mm（15d+240mm）。 2、应以300个同牌号钢筋、同形式接头作为一批。 | 注明现场检验或工艺检验
18 | 钢筋机械连接 |  | JGJ 107-2016 | 单向拉伸残余变形 | 500 | 元/项 | 1.500 个/批。 2.3 个/组。（注明接头类型、等级） 3.抗拉强度：试件长度：600 ㎜（直径≤25㎜时可取 550 ㎜长）。 4.残余变形：接头连接区域长度不大于 200 ㎜。 | 注明现场检验或工艺检验
|  |  |  | 单向拉伸抗拉强度 | 60
19 | 蒸压灰砂实心砖和实心砌块 |  | GB/T 11945-2019 | 抗压强度 | 300 | 元/组 | 1.10 万块且不超过 1000m³为一批； 2.抗压强度：5 块/组（样品长度≤205 ㎜的送 10块，如果大于 205 毫米的取 5 块）
20 | 烧结多孔砖和多孔砌块 |  | GB/T 13544-2011 | 抗压强度 | 150 | 元/项 | 1.3.5～15 万块为一批； 2.抗压强度：10 块/组； 5.孔洞率：3 块/组
|  |  |  | 孔洞率 | 150
21 | 混凝土实心砖 |  | GB/T 21144—2007 | 抗压强度 | 300 | 元/项 | 1.10 万块为一批； 2.抗压强度：10 块(长（240mm）×宽（115mm）×高（53mm))
|  |  |  | 外观 | 200
22 | 混凝土普通砖和装饰砖 |  | NY/T 671-2003 | 抗压强度 | 300 | 元/组 | 1.3.5～15 万块/批。 2.抗压强度等级：10 块/组(长（240mm）×宽（115mm）×高（53mm))
23 | 蒸压加气混凝土砌块 |  | GB/T 11968-2020 | 抗压强度 | 150 | 元/项 | 1、100mm×100mm×100mm，9块/组，样品标明压面、发气方向（上、中、下）；平面不能弯曲、表面不能疏松、层裂、不能有油污，不能有明显缺棱掉角、裂纹、爆裂、粘膜。 2、同品种、同规格、同等级的砌块以3万块为一批，不足3万块的亦按一批计。
|  |  |  | 干密度 | 100
24 | 普通混凝土小型砌块 |  | GB/T 8239-2014 | 抗压强度 | 150 | 元/项 | 1、高宽比≥0.6，取8块/组；高宽比<0.6，取13块/组，平面不能弯曲、表面不能疏松、层裂、不能有油污、不能有明显缺棱掉角、裂纹、爆裂、粘膜。（备注：其中5块要用水泥浆批平整） 2、按外观质量等级和强度等级分批验收。以同一种原材料配制成的相同外观质量等级、强度等级和同一工艺生产的500m³且不超过3万块为一批，每周生产的块数不足500m³且不超过3万块的按一批计。
|  |  |  | 空心率 | 150
25 | 混凝土路面砖 |  | GB/T 28635-2012 | 抗折强度 | 200 | 元/项 | ① 抗压强度：10块/组，（公称长度与公称厚度比值小于等于4做抗压）（CC 40～ CC60）； ② 抗折强度：10块/组，（公称长度与公称厚度比值大于4做抗折）(Cf 4.0～Cf 6.0)； ③ 吸水率：5块/组； 防滑性能: 5块/组
|  |  |  | 吸水率 | 300
|  |  |  | 抗压强度 | 300
|  |  |  | 防滑性能 | 500
|  |  |  | 耐磨性 | 600
26 | 透水路面砖和透水路面板 |  | GB/T 25993-2010 | 透水系数 | 1500 | 元/项 | ① 抗折强度（透水路面板）：5块/组，样品长与厚的比值＞4，（抗折试件宽度大于200mm时，需切割使试件宽度H=200mm±5mm，（等级Rf3.0～Rf4.5）； ② 劈裂抗拉强度（透水路面砖）：5块/组，样品长与厚的比值≤4。(等级fts3.0～fts4.5)； ③ 透水系数：分别在3块产品上制取直径为75mm，厚度同产品厚度的圆柱体，共计3个/组 （须提供透水等级A级、B级）； ④ 透水系数样品如需我方加工，则收取加工费500元/组； ⑤ 防滑性：3块/组； ⑥ 耐磨性：5 块/组
|  |  |  | 尺寸偏差 | 300
|  |  |  | 强度等级 | 300
|  |  |  | 外观质量 | 200
|  |  |  | 劈裂抗拉强度 | 300
|  |  |  | 耐磨性 | 600
|  |  |  | 防滑性能 | 500
|  |  |  | 抗折强度 | 500
27 | 混凝土路缘石 |  | JC/T 899-2016 | 抗折强度 | 200 | 元/项 | 1.20000件/批； 2.抗折： 3块完整成品， 3.抗压：从缘石正侧面距端面和顶面各20mm以内的部位切割出3块：100×100×100mm的试件，并注明垂直成型时的加料面作为承压面。取3块完整成品，各切取1个试样。
|  |  |  | 抗压强度 | 300
|  |  |  | 吸水率 | 300
|  |  |  | 尺寸偏差 | 300
|  |  |  | 外观质量 | 200
28 | 绝热用挤塑聚苯乙烯泡沫塑料，XPS |  | GB/T 10801.2-2018 GB/T 10294-2008 | 导热系数 | 1000 | 元/组 | 1、试样尺寸300mm×300mm×30mm，取2块/组；产品表面平整，无夹杂物，颜色均匀。不应有明显影响使用的可见缺陷，如起泡、裂口、变形等。如送检样品为需切割加工的试验品，单面可存在通过切割解决的不平整和缺陷，但双面有缺陷的样品拒收。（送检时应提供试样的生产厂家、出厂检验单、产品标准及合格证明等） 2、墙体：同一厂家同一品种的材料，建筑面积<2000㎡的送检一组，2000㎡≤建筑面积≦20000㎡的送检3组，建筑面积>20000㎡的送检6组。 3、幕墙、屋面：同一厂家同一产品的抽检数量不少于一组。
29 | 绝热材料导热系数之蒸压加气 混凝土砌块 |  | GB/T 11968-2020 GB/T 10294-2008 | 导热系数 | 1000 | 元/组 | 1、试样尺寸300mm×300mm×30mm，取2块/组；砌块表面不能弯曲，目测不能有油污、疏松和层裂现象。（送检时应提供试样的生产厂家、出厂检验单、产品标准及合格证明等） 2、墙体：同一厂家同一品种的材料，建筑面积<2000㎡的送检数量不少于一组，2000㎡≤建筑面积≦20000㎡的送检数量不少于3组，建筑面积>20000㎡的送检数量不少于6组。 3、幕墙、屋面：同一厂家同一产品的抽检数量不少于一组。
30 | 建筑保温砂浆 |  | GB/T 20473-2021 GB/T 10294-2008 | 导热系数 | 1000 | 元/组 | ①试块送检干密度：70.7mm立方体试块6块。 ②导热系数：300×300×30mm二块。 ③注明型号Ⅰ型或Ⅱ型。
|  |  |  | 干密度 | 200 | 元/项
31 | 围护结构 |  | GB 50411-2019 | 导热系数 | 1000 | 元/组 | 试样尺寸300mm×300mm×30mm，取2块/组；产品表面平整，无夹杂物，颜色均匀。不应有明显影响使用的可见缺陷，如起泡、裂口、变形等。如送检样品为需切割加工的试验品，单面可存在通过切割解决的不平整和缺陷，但双面有缺陷的样品拒收。（送检时应提供试样的生产厂家、出厂检验单、产品标准及合格证明等）
32 | 保温隔热材料 |  | GB/T 10294-2008 GB/T10295-2008 GB/T 8810-2005 | 导热系数 | 1000 | 元/组 | 试件规格‌：试件尺寸为300x300mm，厚度不超过37.5mm 试件数量：导热系数2块
|  |  |  | 吸水率 | 300 | 元/项 | 试件规格‌：试件尺寸长度300x300mm，体积不少于500cm³ 试件数量：吸水率另取2块
33 | 排水管材PVC-U |  | GB/T 5836.1-2018 | 纵向回缩率 | 200 | 元/项 | 1、用相同原料、配方和工艺生产的同一规格的管材作为一批，每批数量不超过100t，如果生产7天仍不足数量，以7天产量为一批； 2、长度：1m/条，3条/组； 3、管材内外壁光滑，不允许有气泡、裂口和明显痕纹、凹陷、色泽不均及分解变色线。管材两端面应切割平整并与轴线垂直。（其中1条有一处完整标志）。 4、提供样品名称、出厂检验报告、检验依据、牌号、生产单位、规格（公称外径、壁厚）、生产日期。（提供信息与样品必须一致）
|  |  |  | 颜色 | 50
|  |  |  | 外观 | 50
|  |  |  | 维卡软化温度 | 200
|  |  |  | 落锤冲击试验 | 200
|  |  |  | 拉抻屈服强度 | 300
|  |  |  | 尺寸 | 50
34 | 排水管件PVC-U |  | GB/T 5836.2-2018 | 坠落 | 150 | 元/项 | 1、用相同材料、配方和工艺生产的同一规格的管件作为一批，当dn≦75mm时，每批数量不超过10000件；当dn>75mm时，每批数量不超过5000件，如果生产7天仍不足一批，以7天生产量为一批。 2、（9个弯头、9个直通、9个三通）/组。 3、管件内外壁应光滑，不允许有气泡、裂口和明显的痕纹、凹陷、色泽不均及分解变色线。管件应完整无缺损，浇口及溢边应移除平整。（其中1个有一处完整标志） 4、提供样品名称、出厂检验报告、检验依据、牌号、生产单位、规格（公称外径、壁厚）、生产日期。（提供信息与样品必须一致）
|  |  |  | 颜色 | 50
|  |  |  | 维卡软化温度 | 200
|  |  |  | 外观 | 50
|  |  |  | 烘箱试验 | 150
|  |  |  | 尺寸 | 50
35 | 给水管材PVC-U |  | GB/T 10002.1-2006 | 纵向回缩率 | 200 | 元/项 | 1、用相同原料、配方和工艺生产的同一规格的管材作为一批，每批数量不超过100t，如果生产7天仍不足数量，以7天产量为一批； 2、长度：1m/条，3条/组； 3、管材内外表面应光滑，无明显痕纹、凹陷、可见杂质，色泽应均匀一致。管材两端面应切割平整并与轴线垂直。（其中1条有一处完整标志）。 4、提供样品名称、出厂检验报告、检验依据、牌号、生产单位、规格（公称外径、壁厚）、公称压力、管系列、生产日期。（提供信息与样品标志必须一致）
|  |  |  | 液压试验 | 300
|  |  |  | 颜色 | 50
|  |  |  | 维卡软化温度 | 200
|  |  |  | 外观 | 50
|  |  |  | 落锤冲击试验 | 200
|  |  |  | 尺寸 | 50
36 | 给水管件PVC-U |  | GB/T 10002.2-2003 | 坠落 | 200 | 元/项 | 1、用相同材料、配方和工艺生产的同一规格的管件作为一批，当dn<75mm时，每批数量不超过10000件；当dn≥75mm时，每批数量不超过5000件，如果生产7天仍不足一批，以7天生产量为一批。 2、（9个弯头、9个直通、9个三通）/组（另外还要各粘三套一起送样）。 3、管件内外表面应光滑，无明显痕纹、凹陷、可见杂质，色泽应均匀一致。（其中1条有一处完整标志：商标） 4、提供样品名称、出厂检验报告、检验依据、牌号、生产单位、规格（公称外径、壁厚）、公称压力、管系列、生产日期。（提供信息与样品标志必须一致）
|  |  |  | 液压试验 | 200
|  |  |  | 维卡软化温度 | 200
|  |  |  | 外观 | 50
|  |  |  | 尺寸 | 50
|  |  |  | 烘箱试验 | 200
37 | 冷热水用 PP-R 管材 |  | GB/T 18742.2-2017 | 纵向回缩率 | 200 | 元/项 | 1、用相同原料、配方、工艺生产和连续生产的同一规格的管材作为一批，每批数量不超过50t，如果生产7天仍不足50t，以7天产量为一批； 2、长度：1m/条，3条/组； 3、管材内外表面应光滑平整，无凹陷、气泡，不应含有可见杂质，色泽应基本一致。管材两端面应切割平整并与轴线垂直。（其中1条有一处完整标志） 4、提供样品名称、检验依据、牌号、生产单位、检验项目、管系列、规格（公称外径、壁厚）、生产日期。（提供信息与样品标志必须一致）
|  |  |  | 颜色 | 50
|  |  |  | 外观 | 50
|  |  |  | 静液压 | 200
|  |  |  | 简支梁冲击 | 150
|  |  |  | 尺寸 | 50
38 | 冷热水用 PP-R 管件 |  | GB/T 18742.3-2017 | 外观 | 50 | 元/项 | 1、用同一原料和工艺连续生产的同一规格的管件作为一批，当dn≦32mm时，每批数量不超过10000件；当dn>32mm时，每批数量不超过5000件，如果生产7天仍不足一批，以7天生产量为一批。 2、（3个弯头、3个直通、3个三通）/组（另外还要各粘三套一起送样）。 3、管件表面应光滑、平整，不允许有裂纹、气泡、脱皮和明显杂质、严重的缩形以及色泽不均。（其中1个有一处完整标志） 4、提供样品名称、检验依据、牌号、生产单位、检验项目、管系列、规格（公称外径、壁厚）、生产日期。（提供信息与样品标志必须一致）
|  |  |  | 静液压强度 | 250
|  |  |  | 壁厚、承口平均内径、承口深度 | 50
39 | 给水用PE管材 |  | GB/T 13663.2-2018 | 颜色与外观 | 50 | 元/项 | ① 不超过100t为一批（新标准：200t，不超过10d生产量为一批）； ② 同一规格、型号取6条1米； ③ 提供外径、壁厚、PE等级及公称压力或者标准尺寸比，例如：PE100 dn110mm×en10.0mm，SDR11或者PN1.6MPa。 ④ 提供产品出厂合格证和检验报告单。
|  |  |  | 尺寸测量 | 100
|  |  |  | 纵向回缩率 | 200
|  |  |  | 熔体质量流动速率 | 800
|  |  |  | 静液压强度 （20℃，1h，dn16～200mm）[1000,de≤100mm收费600] | 600/1000
|  |  |  | 断裂伸长率（壁厚≤12mm） | 400
|  |  |  | 氧化诱导时间 | 300
40 | 给水用PE管件 |  | GB/T 13663.3-2018 | 外观及颜色 | 50 | 元/项 | ①dn＜75mm不超过20000件为一批；250mm＞dn≥75mm不超过5000件为一批，710mm＞dn ≥25mm不超过3000件为一批，dn≥710mm不超过1000件为一批，或以不超过7d生产为一批； ②同一规格、型号取3个（若dn≤200mm，另取三个管件按规定连接好相对应管材，其中连接管材分别长500mm，若无请附送配套的连接胶粘剂或者设备及管材）； ③注明熔接方式的类别和PE级别，提供外径、形状、PE等级及公称压力或者标准尺寸。 ④ 提供产品出厂合格证和检验报告单。
|  |  |  | 液压试验 （20℃，1h，dn16～200mm）[1000,de≤100mm收费600] | 600/1000
|  |  |  | 氧化诱导时间 | 300
|  |  |  | 熔体质量流动速率 | 200
|  |  |  | 尺寸 | 100
41 | 埋地排水用 硬聚氯乙烯(PVC-U) 双壁波纹管 |  | GB T 18477.1-2007 | 颜色与外观 | 50 | 元/项 | ① 不超过60t为一批，同一规格、型号取6段300mm（每条应有有完整的波峰）； ② 若做冲击性能：200≤DN＜300，加3段200mm；300≤DN≤500，加2段200mm；DN=600，加5段200mm；DN=700或800,加4段200mm；DN≥900，加3段200mm； ③ 注明内径或外径系列，环刚度级别。 ④ 提供产品出厂合格证和检验报告单。
|  |  |  | 尺寸测量 | 100
|  |  |  | 环柔性 | 400
|  |  |  | 烘箱试验 | 200
|  |  |  | 环刚度 | DN≤800，600； 800＜DN≤1500，1000；1500＜DN≤3150，1500
|  |  |  | 冲击试验 | 300
42 | 埋地排水用 硬聚氯乙烯(PVC-U)加筋管道 |  | GB T 18477.2-2011 | 液压试验 （20℃，1h，dn16～200mm）[1000,de≤100mm收费600] | 600/1000 | 元/项 | ① 不超过50t为一批，同一规格、型号取6段300mm（每条应有有完整的波峰）； ② 若做冲击性能：200≤DN＜300，加3段200mm；300≤DN≤500，加2段200mm；DN＞500暂时不做； ③ 注明内径或外径系列，环刚度级别。 ④ 提供产品出厂合格证和检验报告单。
|  |  |  | 环刚度 | 300
|  |  |  | 冲击试验 | 300
|  |  |  | 微卡软化 | 400
|  |  |  | 外观尺寸 | 100
|  |  |  | 烘箱试验 | 200
|  |  |  | 环柔性 | 400
43 | ABS 给水压力管 |  | GB/T 20207.1-2006 | 颜色与外观 | 50 | 元/项 | ① 不超过50t为一批，同一规格、型号取8条1m； ② 注明管系列如S8等，公称外径、壁厚。 ③ 提供产品出厂合格证和检验报告单。
|  |  |  | 不透光性 | 100
|  |  |  | 尺寸测量 | 100
|  |  |  | 维卡软化温度 | 250
|  |  |  | 纵向回缩率 | 200
|  |  |  | 静液压试验 （20℃，1h，dn16～200mm） [1000,de≤100mm收费600] | 600/1000
|  |  |  | 落锤冲击试验 | 300
44 | ABS 给水压力管件 |  | GB/T 20207.2-2006 | 外观颜色 | 50 | 元/项 | ① 规格≤32mm不超过10000件为一批，规格＞32mm不超过5000件为一批； ② 同一型号规格取8个；注明管系列-公称压力。 ③ 提供产品出厂合格证和检验报告单。
|  |  |  | 不透光性 | 200
|  |  |  | 静液压试验 （20℃，1h，dn16～200mm）[1000,de≤100mm收费600] | 600/1000
|  |  |  | 尺寸测量 | 100
|  |  |  | 维卡软化温度 | 300
|  |  |  | 烘箱试验 | 200
45 | 埋地排水用 硬聚氯乙烯(PVC-U)双层轴向 中空壁管 |  | GB/T 18477.3-2019 | 颜色与外观 | 50 | 元/项 | ① 不超过 30t 为一批，同一规格、型号取 6 段 300mm 或 3 段 1m（每条应有有完整的波峰）。 ② 若做冲击性能：200≤DN＜300，加 3 段 200mm； 300≤DN≤500，加3段200mm；DN=600，加5段200mm； DN=700 或 800,加 4 段 200mm；DN≥900，加 3 段 200mm。 ③ 注明内径或外径系列，环刚度级别。
|  |  |  | 尺寸测量 | 100
|  |  |  | 环刚度 | DN≤800，600； 800＜DN≤1500，1000；1500＜DN≤3150，1500
|  |  |  | 纵向回缩率 | 200
|  |  |  | 落锤冲击试验 | 300
|  |  |  | 爆破强度试验 | 600
|  |  |  | 环柔性 | 400
46 | 埋地用聚乙烯(PE) 双壁波纹管 |  | GB/T 19472.1-2019 | 颜色与外观 | 50 | 元/项 | ① 内径≤500mm，不超过60t为一批，内径＞500mm不超过300t为一批；同一规格型号取6段300mm或2段1m（每条应有有完整的波峰）； ② 若做冲击性能：200≤DN＜300，加3段200mm；300≤DN≤500，加2段200mm；DN=600，加5段200mm；DN=700或800,加4段200mm；DN≥900，加3段200mm。 ③ 注明环刚度级别。 ④ 提供产品出厂合格证和检验报告单。
|  |  |  | 尺寸测量 | 100
|  |  |  | 烘箱试验 | 200
|  |  |  | 环刚度 | DN≤800，600； 800＜DN≤1500，1000；1500＜DN≤3150，1500
|  |  |  | 冲击试验 | 300
|  |  |  | 氧化诱导时间 | 300
|  |  |  | 环柔性 | 400
47 | 埋地用聚乙烯(PE) 缠绕结构壁管 |  | GB/T 19472.2-2019 | 颜色与外观 | 50 | 元/项 | ① 内径≤500mm，不超过60t为一批，内径＞500mm不超过300t为一批；同一规格型号取6段300mm或2段1m（每条应有有完整的波峰）； ② 若做冲击性能：200≤DN＜300，加3段200mm；300≤DN≤500，加2段200mm；DN=600，加5段200mm；DN=700或800,加4段200mm；DN≥900，加3段200mm。 ③ 注明环刚度级别。 ④ 提供产品出厂合格证和检验报告单。
|  |  |  | 尺寸测量 | 100
|  |  |  | 烘箱试验(B 型、C 型) | 200
|  |  |  | 环刚度 | DN≤800，600； 800＜DN≤1500，1000；1500＜DN≤3150，1500
|  |  |  | 冲击试验 | 300
|  |  |  | 氧化诱导时间 | 300
|  |  |  | 环柔性 | 400
|  |  |  | 纵向回缩率(A 型) | 200
48 | 混凝土管和钢筋混凝土管 |  | GB/T 16752-2017(检) GB/T 11836-2009(评) | 外观质量 | 100 | 元/项 | ① 每种规格检1根；如果检测不合格复检需要补检2根。 ② 提供产品出厂合格证和检验报告单。
|  |  |  | 尺寸偏差 | 500
|  |  |  | 内水压力（不做） | 1000
|  |  |  | 裂缝荷载（钢筋砼管必做） | 2000
|  |  |  | 破坏荷载（砼管必做） | 2000
|  |  |  | 保护层厚度 | 500
49 | 聚合物水泥防水涂料 |  | GB/T 23445-2009 | 固体含量 | 250 | 元/项 | ① 同一类别、同一型号10吨为一批，两组份按配比共抽取5kg样品（粉料必须同时提供）； ② 注明：配合比，I型/II 型/Ⅲ 型。 ③ 提供产品出厂合格证和检验报告单。
|  |  |  | 拉伸强度 | 260
|  |  |  | 断裂伸长率（无处理） | 250
|  |  |  | 低温柔性（水泥I型) | 300
|  |  |  | 不透水性 | 260
|  |  |  | 粘结强度 | 500
|  |  |  | 抗渗性 | 400
50 | 聚合物乳液防水涂料 |  | JC/T 864-2000 | 固体含量 | 250 | 元/项 | ① 以同一类型5t为一批,每批共取3-5kg样品； ② 注明：配合比；I型/II型/Ⅲ 型。 ③ 提供产品出厂合格证和检验报告单。
|  |  |  | 断裂伸长率 | 250
|  |  |  | 拉伸强度 | 260
|  |  |  | 不透水性 | 260
|  |  |  | 低温柔性 | 300
|  |  |  | 干燥时间 | 200
51 | 水乳型沥青防水涂料 |  | JC/T 408—2005 | 固体含量 | 250 | 元/项 | ① 以同一类型、同一规格5t为一批,每批取2kg样品； ② 不透水性需注明产品类型：H型/L型。 ③ 提供产品出厂合格证和检验报告单。
|  |  |  | 断裂伸长率 | 250
|  |  |  | 低温柔度 | 300
|  |  |  | 粘结强度 | 500
|  |  |  | 干燥时间 | 200
|  |  |  | 耐热性 | 200
|  |  |  | 不透水性 | 260
52 | 非固化沥青防水涂料 |  | JC/T 2428-2017 | 固体含量 | 250 | 元/项 | ①以同一类型10t为一批,每批取两组，每组4kg样品（提供生产商热熔温度）。 ②提供产品出厂合格证和检验报告单
|  |  |  | 粘结强度 | 500
|  |  |  | 延伸性 | 500
|  |  |  | 低温柔性 | 300
|  |  |  | 耐热性 | 200
53 | 聚氨酯防水涂料 |  | B/T 19250-2013 | 外观 | 60 | 元/项 | ①、以同一类型、同一型号15t产品为一批，不足15t 的也作一批（多组分产品按产品分配套组批）； ②、取样数量为5kg ③、产品为均匀粘稠体，无凝胶、无结块 ④、样品类型按组分分为单组分（S）、多组分（M）；按拉伸性能分为Ι类、Π类、Ⅲ类。
|  |  |  | 拉伸性能 | 260
|  |  |  | 固体含量 | 250
|  |  |  | 干燥时间 | 400
|  |  |  | 低温弯折性 | 200
|  |  |  | 不透水性 | 260
54 | 聚乙烯土工膜 |  | GB/T 17643-2011 | 拉伸强度 | 400 | 元/项 | ①5000㎡为一批，抽取2㎡样品（提供合格证、出厂检验报告）； ②注明：产品的类型GL-1/GL-2/GH-1/GH-2。
|  |  |  | 断裂伸长率 | 300
|  |  |  | 直角撕裂 | 400
|  |  |  | 厚度 | 100
|  |  |  | 拉伸屈服强度 | 400
|  |  |  | 外观 | 50
|  |  |  | 厚度偏差 | 100
|  |  |  | 宽度和长度 | 100
55 | 非织造布复合土工膜 |  | GB/T 17642-2008 | 外观 | 50 | 元/项 | ①5000㎡为一批，抽取3㎡样品（提供合格证、出厂检验报告）； ②注明：标称断裂强度。
|  |  |  | 断裂强力 | 400
|  |  |  | 标称强度对应伸长率 | 400
|  |  |  | 顶破强力 | 500
|  |  |  | 撕破强力 | 500
|  |  |  | 刺破强力 | 400
56 | 裂膜丝机织土工布 |  | GB/T 17641-2017 | 外观 | 50 | 元/项 | ①同一品种，同一规格抽取3㎡样品（提供合格证、出厂检验报告）； ②注明：标称断裂强度； ③做单位面积质量、厚度、幅宽时，需标明标称值。
|  |  |  | 单位面积质量偏差 | 100
|  |  |  | 厚度偏差 | 100
|  |  |  | 幅宽偏差 | 100
|  |  |  | 断裂强力 | 400
|  |  |  | 断裂伸长率 | 300
|  |  |  | 顶破强力 | 500
|  |  |  | 撕破强力 | 500
|  |  |  | 等效孔径 | 400
|  |  |  | 垂直渗透系数 | 600
57 | 机织/非织造复合土工布 |  | GB/T 18887-2002 | 外观 | 50 | 元/项 | ①同一品种，同一规格抽取3㎡样品（提供合格证、出厂检验报告）； ②注明：标称断裂强度； ③做单位面积质量和幅宽时，需标明标称值。
|  |  |  | 单位面积质量偏差 | 100
|  |  |  | 幅宽偏差 | 100
|  |  |  | 断裂强力 | 400
|  |  |  | 定负荷伸长率 | 300
|  |  |  | 顶破强力 | 500
|  |  |  | 等效孔径 | 400
|  |  |  | 垂直渗透系数 | 600
58 | 短纤针刺非织造土工布 |  | GB/T 17638-2017 | 外观 | 50 | 元/项 | ①同一品种，同一规格抽取3㎡样品（提供合格证、出厂检验报告）； ②注明：标称断裂强度； ③做单位面积质量和厚度时，需标明标称值。
|  |  |  | 单位面积质量偏差 | 100
|  |  |  | 厚度偏差 | 100
|  |  |  | 幅宽偏差 | 100
|  |  |  | 断裂强力 | 400
|  |  |  | 标称强度对应伸长率 | 300
|  |  |  | 顶破强力 | 500
|  |  |  | 撕破强力 | 500
|  |  |  | 等效孔径 | 400
|  |  |  | 垂直渗透系数 | 600
59 | 长丝纺粘针刺非织造土工布 |  | GB/T 17639-2008 | 外观 | 50 | 元/项 | ①同一品种，同一规格抽取3㎡样品（提供合格证、出厂检验报告）； ②注明：标称断裂强度； ③做单位面积质量和厚度时，需标明标称值。
|  |  |  | 单位面积质量偏差 | 100
|  |  |  | 厚度 | 100
|  |  |  | 幅宽偏差 | 100
|  |  |  | 断裂强力 | 400
|  |  |  | 标称强度对应伸长率 | 300
|  |  |  | 顶破强力 | 500
|  |  |  | 撕破强力 | 500
|  |  |  | 等效孔径 | 400
|  |  |  | 垂直渗透系数 | 600
60 | 长丝机织土工布 |  | GB/T 17640-2008 | 外观 | 50 | 元/项 | ①同一品种，同一规格抽取3㎡样品（提供合格证、出厂检验报告）； ②注明：标称断裂强度； ③做单位面积质量和厚度时，需标明标称值。
|  |  |  | 单位面积质量偏差 | 100
|  |  |  | 幅宽偏差 | 100
|  |  |  | 断裂强力 | 400
|  |  |  | 标称强度对应伸长率 | 300
|  |  |  | 顶破强力 | 500
|  |  |  | 撕破强力 | 500
|  |  |  | 等效孔径 | 400
|  |  |  | 垂直渗透系数 | 600
|  |  |  | 模袋长、宽偏差 | 100
|  |  |  | 模袋冲灌厚度偏差 | 100
61 | 塑料扁丝编织土工布 |  | GB/T 17690-1999 | 外观 | 50 | 元/项 | ①同一品种，同一规格抽取3㎡样品（提供合格证、出厂检验报告）； ②注明：标称断裂强度； ③做单位面积质量时，需标明标称值。
|  |  |  | 单位面积质量 | 100
|  |  |  | 断裂强力 | 400
|  |  |  | 断裂伸长率 | 300
|  |  |  | 顶破强力 | 500
|  |  |  | 撕破强力 | 500
|  |  |  | 等效孔径 | 400
|  |  |  | 垂直渗透系数 | 600
62 | 塑料土工格栅 |  | GB/T 17689-2008 | 尺寸偏差 | 100 | 元/项 | ①同一品种，同一规格抽取3㎡样品（提供合格证、出厂检验报告）； ②注明：单向或双向和材料种类； ③单向拉伸格栅：TGDG； ④双向拉伸格栅：TGSG。
|  |  |  | 颜色及外观 | 50
|  |  |  | 拉伸强度 | 400
|  |  |  | 标称伸长率 | 400
|  |  |  | 2%伸长率时的拉伸强度 | 400
|  |  |  | 5%伸长率时的拉伸强度 | 400
63 | 钢塑土工格栅 |  | JT/T 1432.1-2022 | 纵、横向抗拉强度 | 800 | 元/项 | ①同一规格的抽取3㎡样品（提供合格证、出厂检验报告）； ②塑格栅用JTT 925.1-2014,不建议采用是JT/T 480-2002。
|  |  |  | 纵、横向标称伸长率 | 400
|  |  |  | 连接点极限分离力 | 400
64 | 塑料三维土工网垫 |  | GB/T 18744-2002 | 单位面积质量 | 100 | 元/项 | ①同一规格取3㎡样品（提供合格证、出厂检验报告）； ②注明：规格型号。
|  |  |  | 厚度 | 100
|  |  |  | 宽度 | 100
|  |  |  | 长度 | 100
|  |  |  | 纵向拉伸强度 | 400
|  |  |  | 横向拉伸强度 | 400
65 | 检查井盖 |  | GB/T 23858-2009 | 尺寸偏差 | 200 | 元/项 | ①每500套为1批，取样2套/组（提供合格证、出厂检验报告）； ②对于C250～F900等级，需注明 “采用锁定装置或特殊设计的安全措施”或“未采取安全措施，仅依靠产品重量达到安全措施”。
|  |  |  | 外观质量 | 200
|  |  |  | 承载能力(残留变形） | 1400
66 | 铸铁检查井盖 |  | CJ/T 511-2017 | 尺寸偏差 | 200 | 元/项 | 每500套为1批，取样2套/组（提供合格证、出厂检验报告）。
|  |  |  | 结构尺寸 | 100
|  |  |  | 承载能力(残留变形） | 1400
67 | 钢纤维混凝土检查井盖 |  | GB /T 26537-2011 | 尺寸偏差 | 200 | 元/项 | 每500套为1批，取样2套/组（提供合格证、出厂检验报告）。
|  |  |  | 外观质量 | 200
|  |  |  | 承载能力(残留变形） | 1400
68 | 球墨铸铁复合树脂检查井盖 |  | CJ/T 327-2010 | 尺寸偏差 | 200 | 元/项 | ①每500套为1批，取样2套/组（提供合格证、出厂检验报告）； ②对于C250～F900等级，需注明 “采用锁定装置或特殊设计的安全措施”或“未采取安全措施，仅依靠产品重量达到安全措施”。
|  |  |  | 外观质量 | 200
|  |  |  | 承载能力(残留变形） | 1400
69 | 再生树脂复合材料井盖 |  | CJ/T 121-2000 | 尺寸 | 200 | 元/项 | 每100套为1批，取样2套/组（提供合格证、出厂检验报告）。
|  |  |  | 外观质量 | 200
|  |  |  | 承载能力(残留变形） | 1400
70 | 聚合物基复合材料检查井盖 |  | CJ/T 211-2005 | 尺寸 | 200 | 元/项 | 每300套为1批，取样3套/组（提供合格证、出厂检验报告）。
|  |  |  | 外观质量 | 200
|  |  |  | 承载能力(残留变形） | 1400
71 | 球墨铸铁复合树脂水箅 |  | CJ/T 328-2010 | 尺寸偏差 | 200 | 元/项 | 每500套为1批，取样2套/组（提供合格证、出厂检验报告）。
|  |  |  | 外观质量 | 200
|  |  |  | 承载能力(残留变形） | 1400
72 | 再生树脂复合材料水箅 |  | CJ/T 130-2001 | 尺寸 | 200 | 元/项 | 每100套为1批，取样2套/组（提供合格证、出厂检验报告）。
|  |  |  | 承载能力(残留变形） | 1400
73 | 细集料 |  | JTG/T F20-2015 JTG F40-2004 JTG E42-2005 | 表观密度 | 100 | 元/项 | 样品不少于30kg； 1、送配合比设计的原材料时，一般每个面层粗集料会有二、三或四种不等，建议每个面层的粗集料可以写在一张粗集料的委托单上，不同面层的分开填，其他各材料分别填对应的委托单； 举例说明2、AC-20配合比设计需要填写以下不同的委托单： ①AC-20C配合比设计委托单； ②、沥青原材料委托单； ③、粗集料委托单(分别为三个编号：10-20mm碎石、10-15mm碎石、5-10mm碎石)； ④、细集料委托单（0～3mm或0～5mm）； ⑤、填料委托单（共7个委托编号）； 此外，将每个原材料的样品编号一并写在配合比设计的委托单上，方便试验人员查对。
|  |  |  | 表观相对密度 | 100
|  |  |  | 毛体积密度 | 100
|  |  |  | 毛体积相对密度 | 100
|  |  |  | 表干相对密度 | 100
|  |  |  | 吸水率 | 100
|  |  |  | 堆积密度 | 100
|  |  |  | 紧装（振实）密度 | 100
|  |  |  | 空隙率 | 100
|  |  |  | 含水率 | 100
|  |  |  | 含泥量 | 150
|  |  |  | 泥块含量 | 150
|  |  |  | 压碎指标 | 200
|  |  |  | 坚固性 | 800
|  |  |  | 有机质含量 | 200
|  |  |  | 亚甲蓝值 | 500
|  |  |  | 砂当量 | 300
|  |  |  | 棱角性（流动时间法） | 300
|  |  |  | 颗粒级配 | 200
74 | 粗集料 |  | JTG/T F20-2015 JTG F40-2004 JTG E42-2005 | 表观密度 | 100 | 元/项 | 样品不少于50kg； 1、送配合比设计的原材料时，一般每个面层粗集料会有二、三或四种不等，建议每个面层的粗集料可以写在一张粗集料的委托单上，不同面层的分开填，其他各材料分别填对应的委托单； 举例说明2、AC-20配合比设计需要填写以下不同的委托单： ①AC-20C配合比设计委托单； ②、沥青原材料委托单； ③、粗集料委托单(分别为三个编号：10-20mm碎石、10-15mm碎石、5-10mm碎石)； ④、细集料委托单（0～3mm或0～5mm）； ⑤、填料委托单（共7个委托编号）； 此外，将每个原材料的样品编号一并写在配合比设计的委托单上，方便试验人员查对。
|  |  |  | 表观相对密度 | 100
|  |  |  | 毛体积相对密度 | 100
|  |  |  | 毛体积密度 | 100
|  |  |  | 堆积密度 | 100
|  |  |  | 捣实密度 | 100
|  |  |  | 表干密度 | 100
|  |  |  | 空隙率 | 100
|  |  |  | 含水率 | 100
|  |  |  | 吸水率 | 100
|  |  |  | 含泥量 | 150
|  |  |  | 泥块含量 | 150
|  |  |  | 针、片状颗粒含量 | 200
|  |  |  | 压碎值 | 300
|  |  |  | 坚固性 | 800
|  |  |  | 磨耗值 | 500
|  |  |  | 磨光值 | 2000
|  |  |  | 有机质含量 | 300
|  |  |  | 破碎砾石含量 | 300
|  |  |  | 筛分 | 200
75 | 矿粉 |  | JTG/T F20-2015 JTG F40-2004 JTG E42-2005 | 亲水系数 | 500 | 元/项 | 样品不少于5kg； 1、送配合比设计的原材料时，一般每个面层粗集料会有二、三或四种不等，建议每个面层的粗集料可以写在一张粗集料的委托单上，不同面层的分开填，其他各材料分别填对应的委托单； 举例说明2、AC-20配合比设计需要填写以下不同的委托单： ① AC-20C配合比设计委托单； ② 沥青原材料委托单； ③ 粗集料委托单(分别为三个编号：10-20mm碎石、10-15mm碎石、5-10mm碎石)； ④ 细集料委托单； ⑤ 填料委托单（共7个委托编号）； 此外，将每个原材料的样品编号一并写在配合比设计的委托单上，方便试验人员查对。
|  |  |  | 加热安定性 | 150
|  |  |  | 含水量 | 100
|  |  |  | 塑性指数 | 500
|  |  |  | 表观密度 | 100
|  |  |  | 相对密度 | 100
|  |  |  | 筛分 | 200
76 | 土 |  | JTG 3430-2020 GB/T 50123-2019 | 颗粒分析试验 | 200 | 元/项 | 不少于100kg。 （路基检四个参数：颗粒分析试验、液塑限试验、击实、CBR试验） （管道、排水检两个参数：颗粒分析试验、击实）50Kg
|  |  |  | 液塑限试验 | 400
|  |  |  | 击实（最大干密度、最优含水率） | 800
|  |  |  | CBR试验 | 1200
|  |  |  | 含水率 | 100
|  |  |  | 天然稠度 | 100
|  |  |  | 颗粒级配（密度计法） | 200
77 | 沥青混合料 |  | JTG E20-2011 JTG F40-2004 CJJ 1-2008 | 马歇尔密度、沥青含量试验及矿料级配 | 1780 | 元/组 | 1、按不同材料进厂批次，每批抽检1次。 2、同一沥青混合料或同一路段的路面取15kg散料，如做车辙试验需60kg散料或取3块标准车辙试件。 3、提供合格证、出厂检验报告。 4、提供设计阶段的目标配合比设计报告、生产配合比报告（如有）
|  |  |  | 理论最大相对密度 | 500 | 元/项
|  |  |  | 标准马歇尔试验（稳定度和流值） | 780
|  |  |  | 饱水率试验 | 550
|  |  |  | 构造深度 | 1700
|  |  |  | 车辙试验 | 6000
|  |  |  | 冻融劈裂试验 | 2000
|  |  |  | 渗水试验 | 2000
|  |  |  | 谢伦堡沥青析漏试验 | 480
|  |  |  | 肯塔堡飞散试验 | 600
|  |  |  | 劈裂试验 | 1000
|  |  |  | 密度（体积法） | 500
|  |  |  | 沥青混合料中沥青含量（离心分离法） | 800
78 | 沥青混合料配合比设计（AC/AM/ATB） |  | JTG E20-2011 JTG F40-2004 CJJ 1-2008 | 马歇尔试验 | 10000 11000（改性沥青） | 元/组 | 按不同材料进厂批次，每批抽检1次。 每一档粗集料各50kg、细集料50kg，填料25kg，沥青20kg。 ① 必检项目：马歇尔试验、浸水马歇尔试验； ② 根据设计自选项目：车辙试验【6000元/三块】渗水试验【2000元】冻融劈裂残留强度比【3000元】； ③ 以上收费不包括沥青、粗细集料、填料等各原材料试验，改性沥青配合比加收10%； ④ 沥青混合料配合比设计包括目标配合比设计和生产配合比设计（单独收费），目前做的较多的都是进行到目标配合比设计环节，如有委托方要求做生产配比设计的，注意事项如下：必须在目标配合比设计完成之后才能做生产配合比设计，各热料仓的集料按照规格必须分别填写委托单，集料及填料必检项目：毛体积相对密度、表观相对密度、筛分（筛分只提供筛分数据，不予评定）。 ⑤提供合格证、出厂检验报告。 ⑥若工程有设计图纸及技术指标要求，委托方要及时提供设计说明。
浸水马歇尔试验
79 | 沥青混合料配合比设计 （SMA） |  | JTG E20-2011 JTG F40-2004 CJJ 1-2008 | 马歇尔试验 | 18000 19800（改性沥青） | 元/组 | 按不同材料进厂批次，每批抽检1次。 每一档粗集料各100kg、细集料100kg,矿粉25kg，沥青20kg ① 必检项目：马歇尔试验、浸水马歇尔试验、肯塔堡飞散试验、谢伦堡析漏实验； ② 根据设计自选项目：车辙试验【6000元/三块】渗水试验【2000元】冻融劈裂残留强度比【3000元】； ③ 以上收费不包括沥青、粗细集料、填料等各原材料试验，改性沥青配合比加收10%； ④ 沥青混合料配合比设计包括目标配合比设计和生产配合比设计（单独收费），目前做的较多的都是进行到目标配合比设计环节，如有委托方要求做生产配比设计的，注意事项如下：必须在目标配合比设计完成之后才能做生产配合比设计，各热料仓的集料按照规格必须分别填写委托单，集料及填料必检项目：毛体积相对密度、表观相对密度、筛分（筛分只提供筛分数据，不予评定）。 ⑤提供合格证、出厂检验报告。 ⑥若工程有设计图纸及技术指标要求，委托方要及时提供设计说明，SMA配合比设计用到的纤维，需提供纤维密度值及掺量要求。
肯塔堡飞散试验
谢伦堡沥青析漏试验
浸水马歇尔试验
80 | 道路石油沥青 |  | JTG E20-2011 JTG F40-2004 CJJ 1-2008 | 针入度 | 200 | 元/项 | 不少于4kg。 （用于配合比设计的沥青必须检沥青三大指标、密度与相对密度，其余根据委托方需要可检可不检）。
|  |  |  | 软化点 | 150
|  |  |  | 延度 | 200
|  |  |  | 密度 | 180
|  |  |  | 相对密度 | 180
|  |  |  | 沥青薄膜加热试验质量变化 | 500 | 元/组
沥青薄膜加热后残留针入度比
沥青薄膜加热后残留延度
|  |  |  | 闪点与燃点 | 200 | 元/项
|  |  |  | 与粗集料的黏附性 | 150
|  |  |  | 蜡含量 | 4000
|  |  |  | 溶解度 | 200
|  |  |  | 布氏旋转粘度 | 1500
|  |  |  | 沥青标准粘度 | 1500
|  |  |  | 动力黏度 | 1500
81 | 改性沥青 |  | 改性沥青 JTG E20-2011 JTG F40-2004 CJJ 1-2008 | 针入度 | 200 | 元/项 | 不少于4kg。 （用于配合比设计的沥青必须检沥青三大指标、密度与相对密度，其余根据委托方需要可检可不检）。
|  |  |  | 软化点 | 150
|  |  |  | 延度 | 300
|  |  |  | 沥青薄膜加热试验质量变化 | 500 | 元/组
沥青薄膜加热后残留针入度比
沥青薄膜加热后残留延度
|  |  |  | 闪点与燃点 | 200 | 元/项
|  |  |  | 与粗集料的黏附性 | 150
|  |  |  | 离析，软化点差 | 600
|  |  |  | 黏韧性 | 200
|  |  |  | 溶解度 | 200
|  |  |  | 运动粘度 | 1000
|  |  |  | 密度 | 180
|  |  |  | 相对密度 | 180
82 | 乳化沥青 |  | JJTG E20-2011 JTG F40-2004 CJJ 1-2008 | 破乳速度 | 300 | 元/项 | ① 按同一生产厂家、同一品种、同一标号、同一批号连续进场的沥青（石油沥青每100t为1批，每批次抽检1次）。 ② 不少于4L。
|  |  |  | 粒子电荷 | 200
|  |  |  | 恩格拉粘度 | 300
|  |  |  | 沥青标准粘度 | 300
|  |  |  | 筛上残留物(1.18mm筛) | 200
|  |  |  | 与粗集料的粘附性 | 150
|  |  |  | 蒸发残留物残留分含量 | 200
|  |  |  | 蒸发残留物针入度 | 200
|  |  |  | 蒸发残留物延度 | 200
|  |  |  | 常温贮存稳定性（1天；5天） | 200/500
|  |  |  | 与水泥拌和 | 200
|  |  |  | 粗、细粒集料拌和试验 | 200
83 | 改性乳化沥青 |  | JTG E20-2011 JTG F40-2004 CJJ 1-2008 | 破乳速度 | 300 | 元/项 | ① 按同一生产厂家、同一品种、同一标号、同一批号连续进场的沥青（石油沥青每100t为1批，每批次抽检1次）。 ② 不少于4L。
|  |  |  | 粒子电荷 | 200
|  |  |  | 恩格拉粘度 | 300
|  |  |  | 筛上残留物(1.18mm筛) | 200
|  |  |  | 与粗集料的粘附性 | 150
|  |  |  | 蒸发残留物残留分含量 | 200
|  |  |  | 蒸发残留物针入度 | 200
|  |  |  | 蒸发残留物延度 | 200
|  |  |  | 常温贮存稳定性（1天；5天） | 200/500
84 | 无机结合料稳定材料 |  | JTG 3441-2024 CJJ 1-2008 JTG/T F20-2015 | 击实试验（最大干密度、最佳含水量） | 800 | 元/项 | ①碎石：50 kg，石屑：30kg，水泥：25kg ②需提供配合比。
|  |  |  | 石灰氧化镁含量 | 300 |  | 生石灰/消石灰：2kg（检原材料）
|  |  |  | 石灰有效氧化钙含量 | 300
|  |  |  | 石灰有效氧化钙和氧化镁 | 300
85 | 级配碎石配合比 |  | JTG E51-2009 CJJ 1-2008 JTG/TF20-2015 | 级配碎石配合比设计 | 2000 | 元/组 | 每一档粗集料各 50kg，石屑 40kg
86 | 水泥稳定材料配合比 （石屑) |  | JTG E51-2009 CJJ 1-2008 JTG/TF20-2015 | 水泥稳定材料配合比设计 | 2500 | 元/组 | 按不同材料进厂批次，每批抽检1次。 石屑40kg，水泥25kg。
87 | 水泥稳定材料配比 （级配碎石) |  | JTG E51-2009 CJJ 1-2008 JTG/TF20-2015 | 水泥稳定材料配合比设计 | 3500 | 元/组 | 按不同材料进厂批次，每批抽检1次。 每一档粗集料各50kg，石屑40kg，水泥25kg。
88 | 无侧限抗压强度 |  | JTG 3441-2024 | 无侧限抗压强度试验 | 6个，300； 9个，400； 13个，500. | 元/组 | 1、细粒土，试模的直径ⅹ高=φ50mmⅹ50mm；中粒土，试模的直径ⅹ高=φ100mmⅹ100mm；粗粒土，试模的直径ⅹ高=φ150mmⅹ150mm 2、小试件不少于6个；中试件不少于9个；大试件不少于13个；
89 | 塑性体改性沥青防水卷材APP GB18243-2008 弹性体改性沥青防水卷材SBS GB18242-2008 |  | GB18243-2008 GB18242-2008 | 外观 | 50 | 元/项 | 1、以同一类型、同一规格10000㎡为一批，不足10000㎡时亦可作为一批。 2、1条长3~5m或1卷。 3、卷材表面必须平整，不允许孔洞、结块、气泡、缺边和裂口，上表面为细砂的，细砂应均匀一致并紧密地粘附于卷材表面。 4、提供产品出厂合格证和检验报告单。
|  |  |  | 耐热性 | 200
|  |  |  | 拉力 | 260
|  |  |  | 厚度 | 50
|  |  |  | 低温柔性 | 200
|  |  |  | 不透水性 | 260
90 | 聚氯乙烯防水卷材 |  | GB 12952-2011 | 外观 | 50 | 元/项 | 1、以同类型同规格10000㎡为一批，不足10000㎡时亦可作为一批。 2、1条长3~5m或1卷。 3、卷材表面必须平整、边缘整齐，无裂纹、孔洞、粘结、气泡和疤痕。 4、提供产品出厂合格证和检验报告单。
|  |  |  | 拉伸性能 | 260
|  |  |  | 厚度 | 50
|  |  |  | 低温弯折性 | 200
|  |  |  | 不透水性 | 260
91 | 高分子片材防水材料 |  | GB/T 18173.1-2012 | 外观 | 50 | 元/项 | 1、以同品种、同规格5000㎡片材为一批（如日产量超过8000㎡，则以8000㎡为一批。） 2、1条长3~5m或1卷。 3、片材表面应平整，不能有杂质、机械损伤、折痕及异常粘着。 4、提供产品出厂合格证和检验报告单。
|  |  |  | 拉伸强度 | 260
|  |  |  | 低温弯折性 | 200
|  |  |  | 尺寸 | 50
|  |  |  | 不透水性 | 260
92 | 自粘聚合物改性沥青防水卷材 |  | GB 23441-2009 | 外观 | 50 | 元/项 | 1、以同一类型、同一规格10000㎡为一批，不足10000㎡时亦可作为一批。 2、1条长3~5m或1卷。 3、卷材表面必须平整，不允许孔洞、结块、气泡、缺边和裂口，上表面为细砂的，细砂应均匀一致并紧密地粘附于卷材表面。 4、提供产品出厂合格证和检验报告单。 | N 类 (PE/PET/D) PY 类
|  |  |  | 耐热性 | 200
|  |  |  | 拉伸性能 | 260
|  |  |  | 厚度 | 50
|  |  |  | 低温柔性 | 200
|  |  |  | 不透水性 | 260
93 | 预铺/湿铺防水卷材 |  | GB/T 23457-2017 GB/T 35467-2017 | 外观 | 50 | 元/项 | 1、以同一类型、同一规格10000㎡为一批，不足10000㎡时亦可作为一批。 2、1条长3~5m或1卷。 3、卷材表面必须平整，不允许有孔洞、结块、气泡、缺边和裂口，PY类产品，其胎基应浸透，不应有未被浸渍的条纹。预铺防水卷材用于地下防水等工程，直接与后浇结构混凝土拌合物粘结。湿铺防水卷材用于非外露防水工程，采用水泥砂浆与基层粘结，卷材间宜采用自粘搭接。 4、提供产品出厂合格证和检验报告单。 | P/PY/R
|  |  |  | 耐热性 | 200
|  |  |  | 拉伸性能 | 260
|  |  |  | 厚度 | 50
|  |  |  | 不透水性 | 260
94 | 安全带 |  | GB 6095-2021 GB/T 6096-2020 | 坠落悬挂用安全带系统性能 | 1500 | 元/项 | 每个项目需抽取2条
|  |  |  | 断裂强力 | 1500
|  |  |  | 安全带救援性能 | 2000
|  |  |  | 安全带金属零部件耐腐蚀性能 | 1500
|  |  |  | 安全带阻燃性能 | 500
|  |  |  | 系带动态强度 | 1500
|  |  |  | 安全带防静电性能 | 1500
|  |  |  | 强力下降率 | 1500
|  |  |  | 安全带耐化学品性能 | 500
|  |  |  | 系带静态强度 | 1500
|  |  |  | 围杆作业用安全带系统性能 | 1500
|  |  |  | 区域限制用安全带系统性能 | 1500
|  |  |  | 安全绳长度测试 | 500
|  |  |  | 模拟人穿戴测试 | 1500
95 | 安全网 |  | GB 5725-2009 | 网目密度 | 600 | 元/组 | 4张/组，必须提供生产厂家的生产许可证、产品合格证、安监证和生产厂所在地的检验报告。外墙总面积1000㎡以下的送检一组，每增加5000㎡增送一组。按施工进度抽样送检。 备注：如经检验不合格，可复检一次，委托单上的样品来源需选择复检选项并附上原来的不合格检验报告复印件，复检产品必须跟原来送检的同一批次
耐贯穿性能
耐冲击性能
规格尺寸
96 | 安全帽 |  | GB 2811-2019 | 浸水处理后耐穿刺性能 | 600 | 元/组 | 2顶/组，必须提供生产厂家的生产许可证、产品合格证、安监证和生产厂所在地的检验报告。建筑面积5000㎡以下的送检一组，每增加10000㎡增送一组。按施工进度抽样送检。 备注：如经检验不合格，可复检一次，委托单上的样品来源需选择复检选项并附上原来的不合格检验报告复印件，复检产品必须跟原来送检的同一批次
浸水处理后冲击吸收性能
97 | 钢管脚手架扣件 （直角） |  | GB/T 15831-2023 | 扭转刚度性能 | 2400 | 元/组 | 16个/组，必须提供生产厂家的生产许可证、产品合格证、安监证和生产厂所在地的检验报告。备注：如经检验不合格，可复检一次，委托单上的样品来源需选择复检选项并附上原来的不合格检验报告复印件，复检产品必须跟原来送检的同一批次 | 外墙总面积10000㎡以下的送检一组，每增加10000㎡增送一组。按施工进度抽样送检。
抗滑性能
抗破坏性能
| 钢管脚手架扣件 （旋转） |  |  | 抗滑性能 | 1600 | 元/组 | 8个/组，必须提供生产厂家的生产许可证、产品合格证、安监证和生产厂所在地的检验报告。备注：如经检验不合格，可复检一次，委托单上的样品来源需选择复检选项并附上原来的不合格检验报告复印件，复检产品必须跟原来送检的同一批次
抗破坏性能
| 钢管脚手架扣件 （对接） |  |  | 抗拉性能 | 800 | 元/组
98 | 电线电缆 |  | GB/T3956-2008 GB/T 5023.2-2008 GB/T 2951.12-2008 GB/T 2951.11-2008 GB/T 5013.2-2008 GB/T 6995.1-2008 GB/T 12706.1-2020 GB/T 18380.12-2022 JB/T 10491-2022 JB/T10491.1-2004 | 绝缘厚度 | 100 | 元/项 | 1、单位工程项目每个规格、每个批号至少需抽取一个样品；每500km作为一个验收批，不足500km亦作为一个验收批。 2、电线：一卷；电缆：20米。 3、标志清晰齐全、外观整洁无伤痕，提供样品生产日期或批号，提供产品合格证、出厂检验报告等。 4、提供牌号、生产单位、生产日期、合格证、批号、型号、芯数、导体标称截面mm2 、单线根数、颜色。 | 有护套电线电缆，加收样品加工费150元；电缆芯数超1芯时，每组加收（芯数-1）×50元。注：委托单注明是否需要退样
|  |  |  | 导体直流电阻/导体电阻 | 100
|  |  |  | 老化后机械性能（抗张强度、断裂伸长率） | 400
|  |  |  | 尺寸 | 100
|  |  |  | 标志 | 100
|  |  |  | 绝缘电阻 | 200
|  |  |  | 电压试验 | 150/芯
|  |  |  | 不延燃性能（单根垂直蔓延试验） | 1000
|  |  |  | 护套厚度 | 150
99 | 剩余电流动作保护器 |  | GB/T 16917.1-2014 | 介电强度（工频耐压） | 300 | 元/项 | 1、单位工程项目每个规格、每个批号的产品至少需抽取三个样品，样品上必须有“T”字按键。 2、3个/组，少于3个全部送检； 3、提供样品生产合格证、制造厂、牌号、型号、生产日期、批号、保护器分类、规格、额定剩余动作电流、最大分流时间。
|  |  |  | 标志 | 300
|  |  |  | 在剩余电流条件下，验证动作特性 | 600
100 | 门窗 |  | GB/T 7106-2019 | 抗风压性能（试验室） | 1.5m*1.5m以内（2.25㎡），2000元/个； 2.1m*2.1m以内（4.41㎡），2500元/个； 3.0m*3.0m以内（9㎡），4000元/个 | 元/项 | 1、每栋楼同一个型号规格,<20层的送一组，≧20层的送两组，3樘/组； 1.5*1.5（2.25㎡）；2.1*2.1（4.41㎡）；3.0*3.0（9㎡）； 2、试件应安装在镶嵌框上，镶嵌框应具有足够的刚度；试件与镶嵌框之间的连接牢固并密封，安装好的试件要求垂直，下框要求水平；表面不可沾有油污等不洁物。 3、提供制造单位、成品及配件合格证、出厂检验报告、样品（系列、开启、型材、名称、规格尺寸、数量）、玻璃（颜色、种类、厚度、镶嵌方式）、玻璃密封材料（材质、生产厂家）、框扇密封材料（材质、生产厂家）、门窗锁（锁点数量、生产厂家）。 4、需提供图纸上关于门窗的条文说明和门窗尺寸说明的相应图纸，设计图纸要有抗风压性能、水密性能、气密性能等级，如果图纸没有等级，需设计单位提供补充说明。附1、建筑外门窗检测范围：宽2700mm，高2700mm；内注：（可退样）委托单位凭检验报告、复检通知书退样。
水密性能（试验室）
气密性能（试验室）
101 | 保温棉及其制品 |  | GB/T 13480-2014 GB/T 30804-2014 GB/T 5480-2017 | 压缩性能 | 400 | 元/项 | 压缩性能试件规格‌：试件尺寸为600x450mm，2块 拉伸强度试件规格‌：试件尺寸为300x300mm，2块 密度试件规格：试件尺寸为200x200mm,2块 吸水性/体积吸水率/吸水率试件规格：试件尺寸为200x200mm,2块
|  |  |  | 垂直于板面的拉伸强度 | 500
|  |  |  | 密度 | 200
|  |  |  | 吸水率 | 300
102 | 玻璃纤维机织物 （耐碱玻璃纤维网布） |  | GB/T 7689.5-2013 | 断裂强力 | 500 | 元/项 | 去除可能损伤的最外层布卷（最小去除1m),取长约1m的布卷送检。
|  |  |  | 断裂伸长率 | 300
|  |  |  | 断裂强力/拉伸断裂强力/耐碱断裂强力 | 400
|  |  |  | 耐碱断裂强力（快速法） | 800
|  |  |  | 耐碱断裂强力保留率（快速法） | 800
|  |  |  | 耐碱断裂强力 | 800
|  |  |  | 耐碱性/耐碱强力 保留率 | 800
|  |  |  | 耐碱断裂强力保留率 | 800
|  |  |  | 耐碱性 | 800
103 | 矿渣粉 |  | GB/T 18046-2017 | 初凝时间比 | 300 | 元/项 | ①注明型号等级：S75、S95 或 S105； ②不超过 200t 为一批； ③每批取 5kg，需用水泥留样桶或密封袋封装。
|  |  |  | 含水量 | 150
|  |  |  | 活性指数 | 800
|  |  |  | 烧失量 | 300
|  |  |  | 流动度比 | 200
|  |  |  | 比表面积 | 350
|  |  |  | 密度 | 150
|  |  |  | 不溶物（质量分数） | 300
|  |  |  | 含水量（质量分数） | 150
|  |  |  | 氯离子（质量分数） | 300
|  |  |  | 烧失量（质量分数） | 300
|  |  |  | 三氧化硫（质量分数） | 300
104 | 掺合料(粉煤灰、矿渣粉、 氧化镁) |  | 水泥化学分析方法 GB/T 176-2017 | 氯离子 | 300 | 元/项 | 每批取 5kg，需用水泥留样桶或密封袋封装
|  |  |  | 三氧化二铝 | 300
|  |  |  | 二氧化硅 | 300
|  |  |  | 三氧化二铁 | 300
105 | 混凝土用水 |  | JTS/T 236-2019 GB 11896-1989 JGJ 63-2006 | 氯离子含量 | 300 | 元/项 | 取代表性试样1000ml~2000ml
|  |  |  | 抗压强度比 | 500
|  |  |  | 氯离子（氯化物） | 200
|  |  |  | pH值 | 100
|  |  |  | 凝结时间差 | 200
|  |  |  | 水泥胶砂强度比 | 500 | 元/项 | 取代表性试样1000ml~2000ml,根据参数数量酌情增加
|  |  | JTS/T 236-2019、JGJ/T 322-2013 | 拌合物中氯离子含量 | 1000 | 元/项 | 体积不少于10L或不少于5kg
106 | 灌浆材料 混凝土外加剂匀质性试验方法 |  | GB/T 8077-2023 JTS/T 236-2019 GB 8076-2008 GB/T 1345-2005 GB/T 23439-2017 | 氯离子含量 | 300 | 元/项 | 和外加剂配合比配套送检，数量参照配合比所需样品。
|  |  |  | pH值 | 100
|  |  |  | 限制膨胀率 | 1000
|  |  |  | 细度 | 150
|  |  |  | 密度 | 100
107 | 混凝土氯离子 | 硬化混凝土氯离子 | GB 50010-2010 JTS/T 236-2019 | 氯离子含量 | 1000 | 元/组 | ①每组取3个芯样或1个试块； ②委托单注明使用年限，注明混凝土类别（钢筋混凝土、预应力混凝土、素混凝土），注明使用环境类别；
|  | 新拌（预拌）混凝土 | GB 50164-2011 JGJ/T 322-2013 |  | 3000 | 元/组 | 现场检测
108 | 混凝土表面防腐涂层 |  | GB/T 8077-2023 | pH值 | 100 | 元/组 | 取代表性试样500ml~1000ml
109 | 混凝土膨胀剂 |  | GB/T 23439-2017 | 限制膨胀率 | 1000 | 元/组 | 每一检验批取样量不少于10kg,充分混匀后，分为两等份， 一份为检验样，一份为封存样，密封保存180d。（取代表性试样不少于2kg）
110 | 建筑板材 |  | GB/T 5486-2008 GB/T 29906-2013 JG/T 159-2004 GB/T 13475-2008 JG/T 480-2015 GB/T 30593-2014 | 抗压强度 | 300 | 元/项 | 抗压强度试件规格：试件尺寸为100x100mm，厚度不少于25mm，不少于4块 密度、吸水率试件规格：试件尺寸为300x300mm，不少于2块 垂直于板面方向的抗拉强度试件规格‌：试件尺寸为300x300mm，2块 传热系数试件尺寸为300x300mm，2块 拉伸粘结强度2块，并按生产商提供胶黏剂配比使用说明。
|  |  |  | 垂直于板面方向的抗拉强度 | 500
|  |  |  | 密度 | 200
|  |  |  | 吸水率 | 300
|  |  |  | 体积吸水率 | 300
|  |  |  | 传热系数 | 15000
|  |  |  | 拉伸粘结强度 | 500
111 | 天然花岗石建筑板材 |  | GB/T 18601-2009 GB/T 9966.1-2020 GB/T 9966.2-2020 GB/T 9966.3-2020 | 干燥压缩强度 | 500 | 元/项 | 1.吸水率：5块50㎜×50㎜×50㎜（无法满足时，可制取50mm×50mm×板材厚度的试样） 2.体积密度：5块50㎜×50㎜×50㎜（无法满足时，可制取50mm×50mm×板材厚度的试样） 3.干燥压缩强度：5块50×50×50㎜ 4.水饱和压缩强度：5块50×50×50㎜ 5.干燥弯曲强度：5块，长度为10×厚度+50㎜；宽100㎜ 6.水饱和弯曲强度：5块，长度为10×厚度+50㎜；宽100㎜ 7.建筑幕墙、室内墙地面使用石材弯曲样品： 干燥弯曲强度：5块，350㎜×100㎜×30㎜；或者：长度为10×厚度+50㎜；宽度为100㎜，厚度为实际厚度 水饱和弯曲强度：5块，350㎜×100㎜×30㎜；或者：长度为10×厚度+50㎜；宽度为100㎜，厚度为实际厚度室外广场、路面使用石材弯曲样品： 干燥弯曲强度：5块，长度为250㎜×宽度为50㎜×厚度为50㎜； 水饱和弯曲强度：5块，长度为250㎜×宽度为50㎜×厚度为50㎜； 8.提供用途分类：一般用途/功能用途。
|  |  |  | 吸水率 | 300
|  |  |  | 体积密度 | 300
|  |  |  | 干燥弯曲强度 | 500
|  |  |  | 水饱和弯曲强度 | 500
|  |  |  | 冻融循环后弯曲强度 | 500
112 | 天然大理石建筑板材 |  | GB/T 19766-2016 GB/T 9966.1-2020 GB/T 9966.2-2020 GB/T 9966.3-2020 | 干燥压缩强度 | 500 | 元/项 | 1.吸水率：5块50㎜×50㎜×50㎜（无法满足时，可制取50mm×50mm×板材厚度的试样） 2.体积密度：5块50㎜×50㎜×50㎜（无法满足时，可制取50mm×50mm×板材厚度的试样） 3.干燥压缩强度：5块50㎜×50㎜×50㎜（无法满足时，可采用不小于20㎜×20㎜×20㎜的试件） 4.水饱和压缩强度：5块50㎜×50㎜×50㎜（无法满足时，可采用不小于20㎜×20㎜×20㎜的试件） 5.干燥弯曲强度：5块，长度为10×厚度+50㎜；宽100㎜ 6.水饱和弯曲强度：5块，长度为10×厚度+50㎜；宽100㎜ 7.建筑幕墙、室内墙地面使用石材弯曲样品： 干燥弯曲强度：5块，350㎜×100㎜×30㎜；或者：长度为10×厚度+50㎜；宽度为100㎜，厚度为实际厚度 水饱和弯曲强度：5块，350㎜×100㎜×30㎜；或者：长度为10×厚度+50㎜；宽度为100㎜，厚度为实际厚度室外广场、路面使用石材弯曲样品： 干燥弯曲强度：5块，长度为250㎜×宽度为50㎜×厚度为50㎜； 水饱和弯曲强度：5块，长度为250㎜×宽度为50㎜×厚度为50㎜。
|  |  |  | 吸水率 | 300
|  |  |  | 体积密度 | 300
|  |  |  | 干燥弯曲强度 | 500
|  |  |  | 水饱和弯曲强度 | 500
|  |  |  | 冻融循环后弯曲强度 | 500
113 | 建筑保温系统 胶粉聚苯颗粒外墙外保温系统材料 |  | JG/T 158-2013 JG/T 287-2013 JGJ 144-2019 | 压折比 | 1000 | 元/项 | 压折比试件规格：试件尺寸为300x300mm，厚度不低于25mm，2块 拉伸粘结强度试件规格：试件尺寸为300x300mm，2块。并按生产商提供胶黏剂配比使用说明
|  |  |  | 拉伸粘结强度 | 500
114 | 建筑用绝热制品 |  | GB/T 30804-2014 | 垂直于表面抗拉强度 | 500 | 元/组 | 垂直于表面抗拉强度试件规格：推荐尺寸可为300×300mm,200×200mm,100×100mm，厚度为原厚。2块
115 | 胶粘剂和密封材料 模塑聚苯板薄抹灰外墙外保温系统材料 |  | GB/T 29906-2013 GB/T 30593-2014 | 拉伸粘结强度 | 600 | 元/项 | 拉伸粘结强度试件规格：模塑板试件尺寸为300x300mm，厚度不宜小于40mm，2块并按生产商提供胶黏剂配比使用说明
|  |  |  | 模塑板-垂直于板面方向的抗拉强度 | 500
|  |  |  | 抹面胶浆-压折比 | 1000
116 | 聚氨酯泡沫合成轨枕 泡沫塑料及橡胶 |  | GB/T 6343-2009 | 表观总密度 | 200 | 元/组 | 2块/组
117 | 聚乙烯泡沫板 |  | GB/T 8813-2020 GB/T 6343-2009 GB/T 8810-2005 | 压缩强度 | 400 | 元/项 | 压缩强度:试件尺寸为300x300mm，厚度不低于25mm，2块 密度、吸水率试件规格：试件尺寸为300x300mm，2块
|  |  |  | 密度 | 200
|  |  |  | 吸水率 | 300
118 | 矿物棉及其制品 |  | GB/T 5480-2017 | 尺寸和体积密度 | 300 | 元/组 | 毡状、毯状、板状制品尺寸：长约1.5m 原棉和粒状棉：不少于1000g
119 | 铝合金型材与铝塑板 |  | GB/T 28289-2012 JG/T 175-2011 | 横向拉伸试验/抗拉强度 | 500 | 元/项 | 带材：每批抽取2根，每根长度在50cm以上 板材：至少取2个试样。每批抽取2根隔热型材 穿条型材：在抽取的每根隔热型材中部和两端各切5个试样，并做标识。（每组样品10个；试样长100mm±2mm） 浇注型材：在抽取的每根隔热型材中部和两端各切5个试样，并做标识。（每组样品10个；试样长100mm±2mm） 备注：客户需标明隔热型材类别：穿条型材或浇注型材
|  |  |  | 横向抗拉试验 | 500
|  |  |  | 纵向抗剪试验 | 400
|  |  |  | 纵向剪切试验/抗剪强度 | 400
120 | 耐火绝热材料 |  | GB/T 5486-2008 JC/T 647-2014 | 抗压强度 | 400 | 元/项 | 抗压强度试件规格‌：试件尺寸为300x300mm，原厚，2块(也可制成100×100mm,不少于6块） 密度、吸水率试件规格：试件尺寸为300x300mm，2块
|  |  |  | 密度/体积密度 | 200
|  |  |  | 吸水率 | 300
121 | 石材 |  | GB/T 3810.4-2016 GB/T 3810.3-2016 GB/T 9966.1-2020 GB/T 9966.2-2020 GB/T 9966.3-2020 | 弯曲性能 | 500 | 元/项 | 1.吸水率：5块50㎜×50㎜×50㎜（无法满足时，可制取50mm×50mm×板材厚度的试样） 2.体积密度：5块50㎜×50㎜×50㎜（无法满足时，可制取50mm×50mm×板材厚度的试样） 3.干燥压缩强度：5块50㎜×50㎜×50㎜（无法满足时，可采用不小于20㎜×20㎜×20㎜的试件） 4.水饱和压缩强度：5块50㎜×50㎜×50㎜（无法满足时，可采用不小于20㎜×20㎜×20㎜的试件） 5.干燥弯曲强度：5块，长度为10×厚度+50㎜；宽100㎜ 6.水饱和弯曲强度：5块，长度为10×厚度+50㎜；宽100㎜ 7.建筑幕墙、室内墙地面使用石材弯曲样品： 干燥弯曲强度：5块，350㎜×100㎜×30㎜；或者：长度为10×厚度+50㎜；宽度为100㎜，厚度为实际厚度 水饱和弯曲强度：5块，350㎜×100㎜×30㎜；或者：长度为10×厚度+50㎜；宽度为100㎜，厚度为实际厚度室外广场、路面使用石材弯曲样品： 干燥弯曲强度：5块，长度为250㎜×宽度为50㎜×厚度为50㎜； 水饱和弯曲强度：5块，长度为250㎜×宽度为50㎜×厚度为50㎜
|  |  |  | 吸水率 | 300
|  |  |  | 弯曲强度 | 500
|  |  |  | 干燥弯曲强度 | 500
|  |  |  | 水饱和弯曲强度 | 500
|  |  |  | 冻融循环后弯曲强度 | 500
122 | 陶瓷砖 |  | GB/T 3810.3-2016 GB/T 3810.4-2016 | 吸水率 | 300 | 元/组 | 吸水率（10块整砖，如每块砖表面积不小于0.04㎡则只需5块）
123 | 灯具 |  | GB 7000.1-2015 GB 7000.7-2005 GB 7000.9-2008 GB 7000.213-2008 GB 7000.201-2008 GB 7000.202-2008 GB 7000.203-2013 GB 7000.204-2008 JGJ 153-2016 | 潮态耐久性 | 1000 | 元/项 | 同一型号规格的2套样品为一组。
|  |  |  | 开关次数 | 100
|  |  |  | 耐热、耐火和耐起痕 | 150
|  |  |  | 工作温度 | 100
|  |  |  | 标记 | 50
|  |  |  | 爬电距离和电气间隙 | 100
|  |  |  | 机械试验 | 1000
|  |  |  | 耐热、防火及耐漏电起痕 | 300
|  |  |  | 耐腐蚀 | 300
|  |  |  | 耐久性试验和热试验 | 1000
|  |  |  | 结构 | 100
|  |  |  | 外部接线和内部接线 | 500
|  |  |  | 防触电保护 | 300
|  |  |  | 防尘、防固体异物和防水 | 300
|  |  |  | 螺纹接线端子和电气连接件 | 500
|  |  |  | 接地规定 | 150
124 | 铝合金建筑型材 |  | GB/T 5237.1-2017 GB/T 5237.2-2017 GB/T 5237.3-2017 GB/T 5237.4-2017 GB/T 5237.5-2017 GB/T 5237.6-2017 | 力学性能 | 500 | 元/项 | 1.壁厚： 需提供公称壁厚、壁厚类别（A、B、C）、精度等级（普通级、高精级、超高精级）、外接圆直径（≤100mm,＞100~250mm,＞250~350mm）,横截面设计图纸（如不能提供，则需在样品上标明需检测的壁）。 2.膜厚、基材硬度； 膜厚、漆膜硬度（膜层硬度）； 以上参数取样，每根长度在30cm以上，具体数量见下表： 3.如客户不能提供批量，可按最小批量收样，即10根/组。 备注： 4.基材：无膜厚，只做壁厚、基材硬度； 5.阳极氧化、电泳涂漆、喷漆型材，需提供涂层种类（膜厚级别、膜层类型）
|  |  |  | 尺寸偏差 | 100
|  |  |  | 膜层性能 | 500
|  |  |  | 规定非比例延伸强度 | 500
|  |  |  | 断面收缩率 | 1000
|  |  |  | 断后伸长率 | 500
|  |  |  | 抗拉强度 | 500
|  |  |  | 壁厚 | 100
|  |  |  | 色差 | 50
|  |  |  | 膜厚 | 200
|  |  |  | 光泽 | 50
|  |  |  | 硬度 | 200
125 | 固定式电气装置的开关 |  | GB/T 16915.1-2014 | 标志 | 50 | 元/项 | 每组样品取3个/额定电流In≤63A
|  |  |  | 开关机构 | 100
|  |  |  | 防触电保护 | 150
|  |  |  | 通断能力 | 80
|  |  |  | 正常操作 | 50
|  |  |  | 机械强度 | 150
|  |  |  | 绝缘材料的耐非正常热、耐燃和耐漏电起痕 | 150
|  |  |  | 温升 | 200
|  |  |  | 尺寸检查 | 50
|  |  |  | 防锈 | 50
|  |  |  | 端子 | 50
|  |  |  | 螺钉、载流部件和连接 | 50
|  |  |  | 耐热 | 100
|  |  |  | 结构要求 | 150
|  |  |  | 耐老化、开关外壳提供的防护和防潮 | 300
|  |  |  | 接地措施 | 150
|  |  |  | 爬电距离、电气间隙和穿通密封胶距离 | 100
|  |  |  | 电磁兼容性（EMC）要求 | 150
|  |  |  | 绝缘电阻和电气强度 | 150
126 | 建筑用绝缘电工套管及配件 |  | JG/T 3050-1998 | 尺寸 | 100 | 元/项 | 同一规格型号取6条(外径≥32取3条)1m和3条1.2m（一定要）（注明特性代号如：405，305等）
|  |  |  | 冲击性能 | 300
127 | 高分子材料 硬质泡沫塑料 压缩性能的测定 |  | GB/T 8813-2020 | 抗压强度 | 500 | 元/项 | 试件尺寸为300x300mm，厚度为50±1mm，2块
|  |  |  | 压缩强度 | 400
128 | 泡沫塑料与隔热材料 |  | GB/T 8813-2020 JGJ 144-2019 JG/T 158-2013 GB 50404-2017 JG/T438-2014 GB/T 30595-2014 JG/T515-2017 GB/T 6343-2009 GB/T 8810-2005 GB/T 29906-2013 | 压缩强度 | 400 | 元/项 | 压缩强度:试件尺寸为300x300mm，厚度不低于25mm，2块 垂直于板面方向的抗拉强度试件规格‌：试件尺寸为300x300mm，原厚，2块(也可制成100×100mm,不少于6块） 密度、吸水率试件规格：试件尺寸为300x300mm，2块 拉伸粘结强度试件规格：模塑板试件尺寸为300x300mm，厚度不宜小于40mm，2块 并按生产商提供胶黏剂配比使用说明
|  |  |  | 垂直于板面方向的抗拉强度 | 500
|  |  |  | 表观密度 | 200
|  |  |  | 密度 | 200
|  |  |  | 吸水率 | 300
|  |  |  | 拉伸粘结强度 | 500
129 | 热固复合聚苯乙烯泡沫保温板 |  | JG/T536-2017 | 垂直于板面方向的抗拉强度 | 500 | 元/组 | 垂直于板面方向的抗拉强度试件规格‌：试件尺寸为300x300mm，原厚，2块(也可制成100×100mm,不少于6块）
130 | 砂浆/保温砂浆 |  | GB/T 5486-2008 GB/T 29906-2013 JG/T 158-2013 JC/T 993- 2006 GB/T 30595-2014 JG/T228-2015 JG/T287-2013 JG/T 420-2013 JC/T 992-2006 JG/T515-2017 | 抗压强度 | 500 | 元/项 | 试块送检干密度和抗压强度：70.7mm立方体试块6块。抗冻性70.7mm立方体试块6块。 原材料收样体积不少于30L（如一袋水泥大小），包装必须密封防潮，并注明配比。如客户未提供水料比或根据规范中的拌合物稠度来确定水料比。如果生产厂家有规定的养护条件和时间，请在在委托单备注。并按生产商提供胶黏剂配比使用说明。
|  |  |  | 压折比 | 1000
|  |  |  | 密度 | 200
|  |  |  | 吸水率 | 300
|  |  |  | 拉伸粘结强度 | 500
131 | 木质素纤维（沥青路面用纤维） |  | JT/T 533-2020 | 平均长度 | 100 | 元/项 | 1、产品以批为单位进行验收,同一原料、同一配方、同一规格的产品每50t为一批,不足50t的以实际数量为一批。 2、在不同包装袋、不同位置随机抽样后,混合、搅拌和四分法缩分得到两份样品,每份样品3kg,并立即采用塑料袋密封包装。
|  |  |  | 最大长度 | 1500
|  |  |  | 灰分含量 | 200
|  |  |  | 吸油率 | 500
|  |  |  | 含水率 | 150
|  |  |  | pH值 | 100
132 | 填料 |  | JTG 3432-2024 | 干压空隙率 | 100 | 元/项 | 样品不少于10kg
|  |  |  | 加热安定性 | 150
|  |  |  | 塑性指数 | 500
|  |  |  | 亲水系数 | 500
|  |  |  | 密度 | 100
|  |  |  | 颗粒级配（负压筛法） | 200
|  |  |  | 比表面积(勃氏法) | 350
|  |  |  | 烧失量 | 300
|  |  |  | 碳酸钙含量 | 300
|  |  |  | 含水率 | 100
133 | 水泥混凝土 |  | JGJ/T 384-2016 GB/T 50080-2016 GB/T 50081-2019 JTS/T 236-2019 JTG 3420-2020 | 抗压强度 | 200 | 元/项 | 体积不少于10L或不少于5kg
|  |  |  | 水泥混凝土拌合物含气量 | 500
|  |  |  | 水泥混凝土拌合物表观密度 | 1500
|  |  |  | 圆柱体劈裂抗拉强度 | 200
|  |  |  | 泌水率及压力泌水率 | 300
|  |  |  | 氯离子含量 | 1000
|  |  |  | 拌合物中氯离子含量 | 1000
|  |  |  | 抗弯拉强度 | 300 |  | 每100㎡的砼配合比混凝土，取样一次；不足100㎡的按一次计。 标准尺寸 150mm×150mm×550mm, 3块/组。
134 | 水泥与掺合料 |  | JTS/T 236-2019 | 氯离子 | 300 | 元/项 | 取代表性试样不少于5kg，根据参数数量酌情增加
|  |  |  | pH值 | 100
|  |  |  | 含水量 | 150
|  |  |  | 流动度比 | 200
|  |  |  | 初凝时间比 | 300
|  |  |  | 活性指数 | 800

## 人居环境
材料名称/种类 |  | 检验参数 | 检测标准 | 取样规则 | 检测单价 | 备注
毛坯和装修房（现场试验） |  | 氡气、甲醛、氨气、苯、甲苯、二甲苯、TVOC | 《民用建筑工程室内环境污染控制标准》 GB50325-2020 《居住区大气中甲醛卫生检验标准方 法 分光光度法》GB/T 16129-1995 | 房间使用面积≤50㎡时，设1个检测点；房间使用面积≥50且＜100 ㎡时，设2个检测点；房间使用面积≥100且＜500 ㎡时，设不少于3个检测点；房间使用面积≥500且＜1000 ㎡时，设不少于5个检测点；房间使用面积≥1000㎡的部分，每增加1000㎡增设1点，增加面积不足1000㎡时按增加1000㎡计算。 | 现场试验 | 1．检测应在工程装修完工至少7天以后、工程交付使用前进行 2．检测房间若采用自然风，测甲醛、氨、苯、甲苯、二甲苯、TVOC时对外门窗应关闭1小时后进行检测，测氡时对外门窗应关闭24小时后进行检测；检测房间若采用集中空调，应使空调正常运转。 3．提供设计图纸和装修材料等有关资料
室内空气质量(甲醛） |  |  |  |  | 300元/点
空气质量(苯) |  |  |  |  | 400元/点
空气质量(甲苯) |  |  |  |  | 400元/点
空气质量(二甲苯) |  |  |  |  | 400元/点
空气质量(氨气) |  |  |  |  | 400元/点
空气质量(TV0C) |  |  |  |  | 300元/点
室内空气质量(氡气) |  |  |  |  | 600元/点
地毯 |  | 甲醛 | 《民用建筑工程室内环境污染控制标准》 GB5032 5-2020 《居住区大气中甲醛卫生检验标准方 法 分光光度法》GB/T 16129-1995 | 每组成卷产品距头端2米切取2㎡样品为一组，另外拼块地毯随机抽取一箱为一组。 | 1000元/组
地毯衬垫 |  | 甲醛 |  | 切取2㎡样品为一组。 | 1000元/组
人造板及其制品 |  | 甲醛释放量 | 《民用建筑工程室内环境污染控制标准》 GB5032 5-2020 《居住区大气中甲醛卫生检验标准方 法 分光光度法》GB/T 16129-1995 | 样品规格： 500×500mm， 2块为一组（木地板4块为一组） | 3500元/组 | 原则上不接受旧标准检测；石膏板不适用于本标准（如做则不评定，不盖CMA章）
无机非金属材料 |  | 表面氡析出率 | 《民用建筑工程室内环境污染控制标准》 GB50325-2020 | 加气混凝土和空心率大于25%的主体材料（砖、砌块） 每批次送样量表面积需大于2㎡为一组。 | 1200元/组
A类装饰装修材料的使用不受限制； B类装饰装修材料不可用于Ⅰ类民用建筑（住宅、老年公寓、幼儿园、医院、学校、办公楼、宾馆等）的内饰面，可用于Ⅱ类民用建筑（商场、文化娱乐场所、书店、图书馆、展览馆、体育馆、候车室、餐厅、理发店等）、工业建筑内饰面及其他一切建筑外饰面； C类装饰装修只能用于建筑物外饰面及其他室外用途。
土壤氡 （现场试验） | 土壤放射性 | 土壤表面 氡析出率 | 《民用建筑工程室内环境污染控制标准》 GB5032 5-2020 | 在工程地质勘察范围内布点时，应以间距10m作网格，100㎡即为一个测试点（当遇较大石块时，可偏离±2m），但布点数不应少于16个。布点位置应覆盖基础工程范围。 | 1000元/点 | 1、取样测试时间宜在8：00~18：00之间，现场取样测试工作不应在雨天进行，如遇雨天，应在雨后24h后进行 2、提供规划总平面图和地质勘察报告等有关资料
|  | 土壤氡浓度 |  |  | 300元/点
| 土壤 | 土壤表面 氡析出率 |  |  | 1000元/点
|  | 土壤氡浓度 |  |  | 300元/点